## Instructions
| I-type |  |  |  | I*-type | I*-type | I*-type |  | L-type | L-type | L-type |  | R-type
| addi | andi | ori | xori | slli | srli | srai | slti | lb | lh | lw |  | add | sub | and | or | xor | sll | srl | sra | slt | mul | mulh | mulhu
RegWEn | 1 | 1 | 1 | 1 | 1 | 1 | 1 | 1 | 1 | 1 | 1 | [11 empty] | 1 | 1 | bar: R-type add to R-type mul
ImmSel_0 | 0 | 0 | 0 | 0 | 0 | 0 | 0 | 0 | 0 | 0 | 0 |  | 0 | 0 | 0 | 0 | 0 | 0 | 0 | 0 | 0 | 0 | 0 | 0
ImmSel_1 | 0 | 0 | 0 | 0 | 0 | 0 | 0 | 0 | 0 | 0 | 0 |  | 0 | 0 | 0 | 0 | 0 | 0 | 0 | 0 | 0 | 0 | 0 | 0
ImmSel_2 | 0 | 0 | 0 | 0 | 0 | 0 | 0 | 0 | 0 | 0 | 0 |  | 0 | 0 | 0 | 0 | 0 | 0 | 0 | 0 | 0 | 0 | 0 | 0
BrUn | 0 | 0 | 0 | 0 | 0 | 0 | 0 | 0 | 0 | 0 | 0 |  | 0 | 0 | 0 | 0 | 0 | 0 | 0 | 0 | 0 | 0 | 0 | 0
Asel | 0 | 0 | 0 | 0 | 0 | 0 | 0 | 0 | 0 | 0 | 0 |  | 0 | 0 | 0 | 0 | 0 | 0 | 0 | 0 | 0 | 0 | 0 | 0
Bsel | 1 | 1 | 1 | 1 | 1 | 1 | 1 | 1 | 1 | 1 | 1 |  | 0 | 0 | 0 | 0 | 0 | 0 | 0 | 0 | 0 | 0 | 0 | 0
ALUSel_0 | 0 | 1 | 0 | 0 | 1 | 1 | 1 | 0 | 0 | 0 | 0 |  | 0 | 0 | 1 | 0 | 0 | 1 | 1 | 1 | 0 | 0 | 1 | 1
ALUSel_1 | 0 | 1 | 1 | 0 | 0 | 0 | 0 | 1 | 0 | 0 | 0 |  | 0 | 0 | 1 | 1 | 0 | 0 | 0 | 0 | 1 | 0 | 0 | 1
ALUSel_2 | 0 | 1 | 1 | 1 | 0 | 1 | 1 | 0 | 0 | 0 | 0 |  | 0 | 1 | 1 | 1 | 1 | 0 | 1 | 1 | 0 | 0 | 0 | 0
ALUSel_3 | 0 | 0 | 0 | 0 | 0 | 0 | 1 | 0 | 0 | 0 | 0 |  | 0 | 1 | 0 | 0 | 0 | 0 | 0 | 1 | 0 | 1 | 1 | 1
MemWEn | 0 | 0 | 0 | 0 | 0 | 0 | 0 | 0 | 0 | 0 | 0 |  | 0 | 0 | 0 | 0 | 0 | 0 | 0 | 0 | 0 | 0 | 0 | 0
WBSel_0 | 1 | 1 | 1 | 1 | 1 | 1 | 1 | 1 | 0 | 0 | 0 | [11 empty] | 1 | 1 | bar: R-type add to R-type mul
WBSel_1 | 0 | 0 | 0 | 0 | 0 | 0 | 0 | 0 | 0 | 0 | 0 |  | 0 | 0 | 0 | 0 | 0 | 0 | 0 | 0 | 0 | 0 | 0 | 0
| 1041 | 13C1 | 1341 | 1241 | 10C1 | 12C1 | 16C1 | 1141 | 0041 | 0041 | 0041 |  | 1001 | 1601 | 1381 | 1301 | 1201 | 1081 | 1281 | 1681 | 1101 | 1401 | 1481 | 1581
| B-type | [6 empty] | S-type |  |  |  | J-type | R-type add: I-type; R-type and: U-type
| beq | bge | bgeu | blt | bltu | bne |  | sb | sh | sw |  | jal | R-type add: jalr; R-type and: auipc; R-type or: lui
RegWEn | 0 | 0 | 0 | 0 | 0 | 0 |  | 0 | 0 | 0 |  | 1 | bar: R-type add; R-type and to R-type or
ImmSel_0 | 0 | 0 | 0 | 0 | 0 | 0 |  | 1 | 1 | 1 |  | 0 | R-type add: 0; R-type and: 1; R-type or: 1
ImmSel_1 | 1 | 1 | 1 | 1 | 1 | 1 |  | 0 | 0 | 0 |  | 0 | R-type add: 0; R-type and: 1; R-type or: 1
ImmSel_2 | 0 | 0 | 0 | 0 | 0 | 0 |  | 0 | 0 | 0 |  | 1 | R-type add: 0; R-type and: 0; R-type or: 0
BrUn | 0 | 0 | 1 | 0 | 1 | 0 |  | 0 | 0 | 0 |  | 0 | R-type add: 0; R-type and: 0; R-type or: 0
Asel | 1 | 1 | 1 | 1 | 1 | 1 |  | 0 | 0 | 0 |  | 1 | R-type add: 0; R-type and: 1; R-type or: 0
Bsel | 1 | 1 | 1 | 1 | 1 | 1 |  | 1 | 1 | 1 |  | 1 | bar: R-type add; R-type and to R-type or
ALUSel_0 | 0 | 0 | 0 | 0 | 0 | 0 |  | 0 | 0 | 0 |  | 0 | R-type add: 0; R-type and: 0; R-type or: 1
ALUSel_1 | 0 | 0 | 0 | 0 | 0 | 0 |  | 0 | 0 | 0 |  | 0 | R-type add: 0; R-type and: 0; R-type or: 1
ALUSel_2 | 0 | 0 | 0 | 0 | 0 | 0 |  | 0 | 0 | 0 |  | 0 | R-type add: 0; R-type and: 0; R-type or: 1
ALUSel_3 | 0 | 0 | 0 | 0 | 0 | 0 |  | 0 | 0 | 0 |  | 0 | R-type add: 0; R-type and: 0; R-type or: 1
MemWEn | 0 | 0 | 0 | 0 | 0 | 0 |  | 1 | 1 | 1 |  | 0 | R-type add: 0; R-type and: 0; R-type or: 0
WBSel_0 | 0 | 0 | 0 | 0 | 0 | 0 |  | 0 | 0 | 0 |  | 0 | R-type add: 0; R-type and: 1; R-type or: 1
WBSel_1 | 0 | 0 | 0 | 0 | 0 | 0 |  | 0 | 0 | 0 |  | 1 | R-type add: 1; R-type and: 0; R-type or: 0
| 0064 | 0064 | 0074 | 0064 | 0074 | 0064 |  | 0842 | 0842 | 0842 |  | 2069 | R-type add: 2041; R-type and: 1067; R-type or: 17C7

## ROM
RegWEn
ImmSel_2
ImmSel_1
ImmSel_0
BrUn
Asel
Bsel
ALUSel_3
ALUSel_2
ALUSel_1
ALUSel_0
MemWEn
WBSel_1
WBSel_0